## Team_485_BacktoolBOM
Id | Quantity | Product #/Description | Description | Designator
1 | 5 | 2_pin_phoenix |  | J11,J1,J2,J5,J12
2 | 1 | MMBZ5226B-7-F |  | D3
3 | 3 | SK810L-TP |  | D4,D1,D2
4 | 2 | 1757268 | TERM BLOCK HDR 4POS 5.08MM | J10,J4
5 | 3 | RNCP1206FTD1K00 | RES 1K OHM 1% 1/2W 1206 | R2,R1,R3
6 | 3 | MMBT3904 | DIODE ZENER 3.3V 350MW SOT23-3 | Q2,Q3,Q1
7 | 1 | Conn_02x04_Pins |  | J3
8 | 1 | Conn_01x02_Pin |  | J13
9 | 1 | ESP32-DEVKIT-V1 | ESP 32 | U1
10 | 2 | DNP |  | R4,R5
11 | 1 | 01530008Z | FUSE HOLDER BLADE 32V 15A PCB | F1
12 | 1 | SPC02SVGN-RC | CONN JUMPER SHORTING .100" GOLD | N/A
13 | 1 | 0297005.WXNV | FUSE AUTOMOTIVE 5A 32VDC BLADE | N/A